## Arkusz1
Specyfikacja sprzętu do zestawów komputerów stacjonarnych typu Tower (do składania) - zał. nr 1 do Umowy KC-zp.272-189/21
Lp. | Parametry minimalne wymagane przez Zamawiającego (składowych zestawów komputerowych) |  |  | Parametry oferowane przez Wykonawcę* | Cena jednostkowa netto [PLN] | Artykuł zaoferowany przez wykonawcę (należy wpisać producenta, model)
1 | 2 |  |  | 4 | 6 | 10
1 | Płyta główna: | Kompatybilna z procesorem w pozycji 5 | Typ gniazda procesora - pasujący do procesora z pozycji 5 Złącza na dyski: 10x SATA3 6.0 Gb/s; 3x M.2 Obsługa pamięci operacyjnej 4200+(OC), min. 8 złącz pamięci operacyjnej, maksymalnie co najmniej 256GB; co najmniej 4 złącza PCIe 3.0 x16, Zintegrowana karta dźwiękowa 7.1; 2x karta sieciowa zintegrowana (wymagane), WiFI, Bluetooth, Złącza wejścia/wyjścia na tylnym panelu -minimum: 2x USB 2.0, 4x USB 3.2 Gen1, 1x USB 3.2 Gen2x2 20Gb/s Type-C, 2x złącze anteny, 1x złącze optyczne, 1x BIOS Flashback Button, 1x Clear CMOS Button | Typ gniazda procesora - sTRX4 (pasujący do procesora z pozycji 5) Złącza na dyski: 10x SATA3 6.0 Gb/s; 3x M.2 Obsługa pamięci operacyjnej 4200+(OC), 8 złącz pamięci operacyjnej, maksymalnie 256GB; 4 złącza PCIe 3.0 x16, Zintegrowana karta dźwiękowa 7.1; 2x karta sieciowa zintegrowana (wymagane), WiFI, Bluetooth, Złącza wejścia/wyjścia na tylnym panelu: 5x USB 3.2 Gen 2, 4x USB 3.2 Gen1, 1x USB 3.2 Gen2x2 20Gb/s Type-C, 2x złącze anteny, 1x złącze optyczne, 1x BIOS Flashback Button, 1x Clear CMOS Button | 3520 | ASUS ROG Zenith II Extreme Alpha + 2x m.2 SATA3
2 | Płyta główna: | Kompatybilna z procesorami w pozycjach od 6 do 9 | Typ gniazda procesora - pasujący do procesorów z pozycji od 6 do 9 Ilość gniazd pamięci - min. 4 szt. Obsługa pamięci operacyjnej 4266+(OC) / 4133(OC) / 4000(OC) / 3866(OC) / 3800(OC) / 3733(OC) / 3600(OC) / 3200(OC) / 2933 / 2800 / 2666 / 2400 / 2133 non-ECC Dwukanałowa obsługa pamięci: Tak Maks. pojemność pamięci 128 GB Gniazda: 2 x PCI Express 3.0 x16, 3 x PCI Express 3.0 x1 Slots Zintegrowana karta dźwiękowa 7.1 Zintegrowana karta sieciowa 2.5Gigabit LAN 10/100/1000/2500 Mb/s Porty: 2x M.2, 6x SATA 6Gb/s, Obsługa RAID 0, RAID 1, RAID 5, and RAID 10 Złącza wejścia/wyjścia na tylnym panelu - minimum: 1x port klawiatury / myszy PS/2; 1x port DisplayPort, 1x port HDMI, 1x port Optical SPDIF Out, 2 x USB 2.0 Ports, 1 x USB 3.2 Gen2 Type-A Port (10 Gb/s), 1 x USB 3.2 Gen2 Type-C Port (10 Gb/s), 2 x USB 3.2 Gen1, 1x port RJ-45 LAN | Typ gniazda procesora - LGA1200 (pasujący do procesorów z pozycji od 6 do 9) Ilość gniazd pamięci - 4 szt. Obsługa pamięci operacyjnej 4266+(OC) / 4133(OC) / 4000(OC) / 3866(OC) / 3800(OC) / 3733(OC) / 3600(OC) / 3200(OC) / 2933 / 2800 / 2666 / 2400 / 2133 non-ECC Dwukanałowa obsługa pamięci: Tak Maks. pojemność pamięci 128 GB Gniazda: 2 x PCI Express 3.0 x16, 3 x PCI Express 3.0 x1 Slots Zintegrowana karta dźwiękowa 7.1 Zintegrowana karta sieciowa 2.5Gigabit LAN 10/100/1000/2500 Mb/s Porty: 2x M.2, 6x SATA 6Gb/s, Obsługa RAID 0, RAID 1, RAID 5, and RAID 10 Złącza wejścia/wyjścia na tylnym panelu: 1x port klawiatury / myszy PS/2; 1x port DisplayPort, 1x port HDMI, 1x port Optical SPDIF Out, 2 x USB 2.0 Ports, 1 x USB 3.2 Gen2 Type-A Port (10 Gb/s), 1 x USB 3.2 Gen2 Type-C Port (10 Gb/s), 2 x USB 3.2 Gen1, 1x port RJ-45 LAN | 900 | ASRock Z590 Extreme
3 | Płyta główna: | Kompatybilna z procesorami w pozycjach od 6 do 9 | Typ gniazda procesora - pasujący do procesorów z pozycji od 6 do 9 Ilość gniazd pamięci operacyjnej - min.: 4 szt. Obsługa pamięci operacyjnej 2933 / 2800 / 2666 / 2400 / 2133 MHz Dwukanałowa obsługa pamięci: Tak Maks. pojemność pamięci 128 GB Gniazda: 2 x PCI Express 3.0 x16, 3 x PCI Express 3.0 x1 Slots Zintegrowana karta dźwiękowa 7.1 Zintegrowana karta sieciowa Gigabit LAN 10/100/1000 Mb/s Porty: 2x M.2, 6x SATA 6Gb/s Obsługa RAID 0, RAID 1, RAID 5, and RAID 10 Złącza wejścia/wyjścia na tylnym panelu - minimum: 1 x PS/2 kawiatura/mysz, 1 x HDMI Port, 1 x DisplayPort 1.4, 1 x USB 3.2 Gen2 Type-A Port (10 Gb/s), 1 x USB 3.2 Gen2 Type-C Port (10 Gb/s), 2 x USB 3.2 Gen1, 2 x USB 2.0, 1 x RJ-45 LAN | Typ gniazda procesora - LGA1200 (pasujący do procesorów z pozycji od 6 do 9) Ilość gniazd pamięci operacyjnej: 4 szt. Obsługa pamięci operacyjnej 2933 / 2800 / 2666 / 2400 / 2133 MHz Dwukanałowa obsługa pamięci: Tak Maks. pojemność pamięci 128 GB Gniazda: 2 x PCI Express 3.0 x16, 3 x PCI Express 3.0 x1 Slots Zintegrowana karta dźwiękowa 7.1 Zintegrowana karta sieciowa Gigabit LAN 10/100/1000 Mb/s Porty: 2x M.2, 6x SATA 6Gb/s Obsługa RAID 0, RAID 1, RAID 5, and RAID 10 Złącza wejścia/wyjścia na tylnym panelu: 1 x PS/2 kawiatura/mysz, 1 x HDMI Port, 1 x DisplayPort 1.4, 1 x USB 3.2 Gen2 Type-A Port (10 Gb/s), 1 x USB 3.2 Gen2 Type-C Port (10 Gb/s), 2 x USB 3.2 Gen1, 2 x USB 2.0, 1 x RJ-45 LAN | 450 | ASRock H470 Phantom Gaming 4
4 | Płyta główna: | Kompatybilna z procesorami w pozycjach od 6 do 9 | Typ gniazda procesora - pasujący do procesorów z pozycji od 6 do 9, rozmiarami dopasowna do obudowy z pozycji 34. Ilość gniazd pamięci operacyjnej - min.: 4 szt. Obsługa pamięci operacyjnej2933 / 2800 / 2666 / 2400 / 2133 MHz Dwukanałowa obsługa pamięci: Tak Maks. pojemność pamięci 128 GB Gniazda: 2x PCI Express 3.0 x16, 1 x PCI Express 3.0 x1 Zintegrowana karta dźwiękowa 7.1 Zintegrowana karta sieciowa Gigabit LAN 10/100/1000 Mb/s Porty: 6 x SATA 6Gb/s, 2 xM.2 Złącza wejścia/wyjścia na tylnym panelu: 1 x PS/2 klawiatura/mysz, 1 x D-Sub Port, 1 x HDMI Port, 1 x DisplayPort 1.4, 4 x USB 3.2 Gen1 Type-A, 1 x USB 3.2 Gen1 Type-C Port, 2 x USB 2.0, 1 x RJ-45 LAN | Typ gniazda procesora - LGA1200 (pasujący do procesorów z pozycji od 6 do 9), rozmiarami dopasowna do obudowy z pozycji 34. Ilość gniazd pamięci operacyjnej: 4 szt. Obsługa pamięci operacyjnej 2933 / 2800 / 2666 / 2400 / 2133 MHz Dwukanałowa obsługa pamięci: Tak Maks. pojemność pamięci 128 GB Gniazda: 2x PCI Express 3.0 x16, 1 x PCI Express 3.0 x1 Zintegrowana karta dźwiękowa 7.1 Zintegrowana karta sieciowa Gigabit LAN 10/100/1000 Mb/s Porty: 6 x SATA 6Gb/s, 2 xM.2 Złącza wejścia/wyjścia na tylnym panelu: 1 x PS/2 klawiatura/mysz, 1 x D-Sub Port, 1 x HDMI Port, 1 x DisplayPort 1.4, 4 x USB 3.2 Gen1 Type-A, 1 x USB 3.2 Gen1 Type-C Port, 2 x USB 2.0, 1 x RJ-45 LAN | 450 | ASRock B460M Pro4
5 | Procesor: | Kompatybilny z płytą główną w pozycji 1 | Procesor współpracujący z płytą główną z pozycji 1, co najmniej 18-rdzeniowy osiągający wynik w CPU Benchmarks PassMark: nie mniej niż 34181 punktów (24.03.2021) https://www.cpubenchmark.net/high_end_cpus.html | Procesor współpracujący z płytą główną z pozycji 1, 24-rdzeniowy osiągający wynik w CPU Benchmarks PassMark: 54909 punktów (24.03.2021) https://www.cpubenchmark.net/high_end_cpus.html | 6200 | AMD Ryzen™ Threadripper™ 3960X
6 | Procesor: | Kompatybilny z płytą główną w pozycjach od 2 do 4 | Procesor współpracujący z płytami głównymi z pozycji 2 do 4, co najmniej 8-rdzeniowy, posiadający wbudowaną kartę graficzną, osiągający wynik w CPU Benchmarks PassMark: nie mniej niż 19541 punktów (24.03.2021) https://www.cpubenchmark.net/high_end_cpus.html | Procesor współpracujący z płytami głównymi z pozycji 2 do 4, 8-rdzeniowy, posiadający wbudowaną kartę graficzną, osiągający wynik w CPU Benchmarks PassMark: 19541 punktów (24.03.2021) https://www.cpubenchmark.net/high_end_cpus.html | 1490 | Intel® Core™ i7-10700K
7 | Procesor: | Kompatybilny z płytą główną w pozycjach od 2 do 4 | Procesor współpracujący z płytami głównymi z pozycji 2 do 4, co najmniej 6-rdzeniowy, posiadający wbudowaną kartę graficzną, osiągający wynik w CPU Benchmarks PassMark: nie mniej niż 12488 punktów (24.03.2021) https://www.cpubenchmark.net/high_end_cpus.html | Procesor współpracujący z płytami głównymi z pozycji 2 do 4, 6-rdzeniowy, posiadający wbudowaną kartę graficzną, osiągający wynik w CPU Benchmarks PassMark: 12488 punktów (24.03.2021) https://www.cpubenchmark.net/high_end_cpus.html | 690 | Intel® Core™ i5-10400
8 | Procesor: | Kompatybilny z płytą główną w pozycjach od 2 do 4 | Procesor współpracujący z płytami głównymi z pozycji 2 do 4, co najmniej 4-rdzeniowy, posiadający wbudowaną kartę graficzną, osiągający wynik w CPU Benchmarks PassMark: nie mniej niż 8886 punktów (24.03.2021) https://www.cpubenchmark.net/high_end_cpus.html | Procesor współpracujący z płytami głównymi z pozycji 2 do 4, 4-rdzeniowy, posiadający wbudowaną kartę graficzną, osiągający wynik w CPU Benchmarks PassMark: 8886 punktów (24.03.2021) https://www.cpubenchmark.net/high_end_cpus.html | 520 | Intel® Core™ i3-10100
9 | Procesor: | Kompatybilny z płytą główną w pozycjach od 2 do 4 | Procesor współpracujący z płytami głównymi z pozycji 2 do 4, co najmniej 2-rdzeniowy, posiadający wbudowaną kartę graficzną, osiągający wynik w CPU Benchmarks PassMark: nie mniej niż 4168 punktów (24.03.2021)https://www.cpubenchmark.net/mid_range_cpus.html | Procesor współpracujący z płytami głównymi z pozycji 2 do 4, 2-rdzeniowy, posiadający wbudowaną kartę graficzną, osiągający wynik w CPU Benchmarks PassMark: 4168 punktów (24.03.2021)https://www.cpubenchmark.net/mid_range_cpus.html | 240 | Intel® Pentium® Gold G6400
10 | Chłodzenie procesora: | Kompatybilne z procesorami z pozycji 5 i 6 | Chłodzenie wodne dostosowane do procesorów z pozycji od 5 do 6, minimum 2 wentylatory, prędkość obrotowa 600-2000 obr./min., poziom hałasu 6-30dba | Chłodzenie wodne dostosowane do procesorów z pozycji od 5 do 6, 2 wentylatory, prędkość obrotowa 600-2000 obr./min., poziom hałasu 6-30dba | 700 | ASUS ROG RYUJIN 240
11 | Chłodzenie procesora: | Kompatybilne z procesorami z pozycji 6 i 7 | Chłodznie dostosowane do procesorów z pozycji od 6 do 7 | Chłodznie dostosowane do procesorów z pozycji od 6 do 7 | 75 | SilentiumPC Spartan 4 MAX
12 | Pamięć RAM: | (1 moduł) | min. 16GB | DDR4 2666MHz 16GB | 290 | GOODRAM GR2666D464L19/16G
13 | Pamięć RAM: | (1 moduł) | min. 8GB | DDR4 2666MHz 8GB | 160 | GOODRAM GR2666D464L19S/8G
14 | Dysk twardy: | 3,5'' | HDD 1TB, SATA/600 | HDD 1TB, SATA/600 | 155 | WD BLUE 1TB WD10EZEX
15 | Dysk twardy: | 3,5'' | HDD 2TB, SATA/600 | HDD 2TB, SATA/600 | 220 | WD BLUE 2TB WD20EZRZ
16 | Dysk twardy: | 3,5'' | HDD 4TB, SATA/600 | HDD 4TB, SATA/600 | 370 | WD BLUE 4TB WD40EZRZ
17 | Dysk twardy: | M.2 | M.2 250GB odczyt co najmniej 1000MB/s zapis co najmniej 1000MB/s, 256-bitowe szyfrowanie danych w standardzie AES | m.2 NVMe 250GB; odczyt 2000MB/s; zapis 1100 MB/s; 256-bitowe szyfrowanie danych w standardzie AES | 180 | KINGSTON SA2000M8/250G
18 | Dysk twardy: | M.2 | M.2 500GB odczyt co najmniej 1000MB/s zapis co najmniej 1000MB/s, 256-bitowe szyfrowanie danych w standardzie AES | m.2 NVMe 500GB; odczyt 2200MB/s; zapis 2000 MB/s; 256-bitowe szyfrowanie danych w standardzie AES | 250 | KINGSTON SA2000M8/500G
19 | Dysk twardy: | 2,5" | M.2 1000GB odczyt co najmniej 1000MB/s zapis co najmniej 1000MB/s, 256-bitowe szyfrowanie danych w standardzie AES | m.2 NVMe 1TB; odczyt 2200MB/s; zapis 2000 MB/s; 256-bitowe szyfrowanie danych w standardzie AES | 470 | KINGSTON SA2000M8/1000G
20 | Dysk twardy: | 2,5'' | SSD 480GB, SATA 6.0Gb/s, odczyt co najmniej 520MB/s zapis co najmniej 500MB/s, 256-bitowe szyfrowanie danych w standardzie AES | SATA 6 Gb/s 500GB; odczyt 560 MB/s; zapis 530 MB/s; 256-bitowe szyfrowanie danych w standardzie AES | 300 | Samsung 870 EVO 500GB MZ-77E500B/EU
21 | Dysk twardy: | 2,5'' | SSD 1TB, SATA 6.0Gb/s, odczyt co najmniej 560MB/s zapis co najmniej 530MB/s, | SATA 6 Gb/s 1TB; odczyt 560 MB/s; zapis 530 MB/s | 440 | Samsung Dysk SSD 870QVO MZ-77Q1T0BW 1TB
22 | Dysk twardy: | 2,5'' | SSD 2TB, SATA 6.0Gb/s, odczyt co najmniej 560MB/s, zapis co najmniej 530MB/s | SATA 6 Gb/s 2TB; odczyt 560 MB/s; zapis 530 MB/s | 750 | Samsung Dysk SSD 870QVO MZ-77Q2T0BW 2TB
23 | Karta graficzna: | PCI-E x16 | Osiągajaca wynik w CPU Benchmarks PassMark: nie mniej niż 24151 punktów (29.03.2021) https://www.videocardbenchmark.net/high_end_gpus.html, co najmniej 10GB pamięci, wyposażona w miniumum dwa wentylatory | Osiągajaca wynik w CPU Benchmarks PassMark: 24151 punktów (29.03.2021) https://www.videocardbenchmark.net/high_end_gpus.html, 10GB pamięci, wyposażona w trzy wentylatory | 4400 | ASUS TUF Gaming GeForce RTX™ 3080
24 | Karta graficzna: | PCI-E x16 | Osiągajaca wynik w CPU Benchmarks PassMark: nie mniej niż 19621 punktów (29.03.2021) https://www.videocardbenchmark.net/high_end_gpus.html, co najmniej 8GB pamięci, wyposażona w miniumum dwa wentylatory | Osiągajaca wynik w CPU Benchmarks PassMark: 21669 punktów (29.03.2021) https://www.videocardbenchmark.net/high_end_gpus.html, 8GB pamięci, wyposażona w trzy wentylatory | 3200 | ASUS TUF Strix GeForce RTX™ 3070
25 | Karta graficzna: | PCI-E x16 | Osiągajaca wynik w CPU Benchmarks PassMark: nie mniej niż 11984 punktów (29.03.2021) https://www.videocardbenchmark.net/high_end_gpus.html, co najmniej 6GB pamięci, wyposażona w miniumum dwa wentylatory | Osiągajaca wynik w CPU Benchmarks PassMark: 12666 punktów (29.03.2021) https://www.videocardbenchmark.net/high_end_gpus.html, 6GB pamięci, wyposażona w dwa wentylatory | 1400 | ASUS TUF Gaming GeForce® GTX 1660 SUPER™
26 | Karta graficzna: | PCI-E x16 | Osiągajaca wynik w CPU Benchmarks PassMark: nie mniej niż 6349 punktów (29.03.2021) https://www.videocardbenchmark.net/high_end_gpus.html, co najmniej 3GB pamięci, wyposażona w miniumum dwa wentylatory | Osiągajaca wynik w CPU Benchmarks PassMark: 6349 punktów (29.03.2021) https://www.videocardbenchmark.net/high_end_gpus.html, 4GB pamięci, wyposażona dwa wentylatory | 750 | ASUS Cerberus GeForce® GTX 1050 Ti
27 | Karta graficzna: | PCI-E x16 | Osiągajaca wynik w CPU Benchmarks PassMark: nie mniej niż 2620 punktów (29.03.2021) https://www.videocardbenchmark.net/high_end_gpus.html, co najmniej 2GB pamięci low profile | Osiągajaca wynik w CPU Benchmarks PassMark: 2620 punktów (29.03.2021) https://www.videocardbenchmark.net/high_end_gpus.html, 2GB pamięci low profile | 400 | ASUS GeForce® GT 1030
28 | Napęd optyczny: | SATA | DVD +/- RW, wewnętrzny, czarny | Nagrywarka wewnętrzna DVD+/-RW SATA czarna | 49 | LITEON IHAS122-14
29 | Napęd optyczny: | SATA | BLU-RAY RECORDER, wewnętrzny, czarny | Nagrywarka wewnętrzna BLU-RAY/DVD SATA czarna | 250 | Pioneer BDR 212 DBK
30 | Czytnik kart: | 3,5'' | Czytnik pamięci - Flash wewnętrzny, USB, | Wewnętrzny czytnik kart flash; USB, 3,5"; czarny | 15 | Gembird FDI2-ALLIN1-02-B
31 | Obudowa: | Tower E-ATX | Z możliwością zainstalowania płyty głównej w formanie E-ATX, co najmniej 9 slotów PCI, 3 kieszenie zewnetrzne 5,25", 6 kieszeni wewnetrzne 3,5", 10 kieszenie wewnętrzne 2,5", możliwość zamontownia chłodzenia procesora o wysokości 180mm oraz karty graficznej o długości 390mm, zasilacz montowany na spodzie obudowy, wyposażona w dwa złacza USB 3.0 oraz 2x USB 2.0, montaż beznarzędziowy, zainstalowane 4 wentylatory co najmniej 120mm | Z możliwością zainstalowania płyty głównej w formanie E-ATX, 9 slotów PCI, 3 kieszenie zewnetrzne 5,25", 6 kieszeni wewnetrzne 3,5", 10 kieszenie wewnętrzne 2,5", możliwość zamontownia chłodzenia procesora o wysokości 170mm oraz karty graficznej o długości 390mm, zasilacz montowany na spodzie obudowy, wyposażona w dwa złacza USB 3.0 oraz 2x USB 2.0, montaż beznarzędziowy, zainstalowane 4 wentylatory 120mm | 600 | Corsair Obsidian Series 750D
32 | Obudowa: | Tower ATX | Z kieszeniami zew.: 5,25" x2, wew.: 3,5" x2, 2,5" x4; 2x USB3.0, słuch.mic., czarna, co najmniej 7 slotów PCI, zasilacz montowany na spodzie obudowy, Filtry przeciwkurzowe, Montaż beznarzędziowy, zainstalowane co najmniej 2 wentylatory co najmniej 120mm | Z kieszeniami zew.: 5,25" x3, wew.: 3,5" x2, 2,5" x4; 2x USB3.0, słuch.mic., czarna, 7 slotów PCI, zasilacz montowany na spodzie obudowy, Filtry przeciwkurzowe, Montaż beznarzędziowy, zainstalowane 2 wentylatory 120mm | 410 | Chieftec CW-01B-OP
33 | Obudowa: | Tower Micro-ATX | Z kieszeniami zew.: 1x 3,5'', 2x 5,25'', wew.: 2x 3,5'', 1x 2,5", 2x USB2.0, 1x USB3.0, słuch.mic., czarna, max. Wysokość 355mm | Z kieszeniami zew.: 1x 3,5'', 2x 5,25'', wew.: 2x 3,5'', 1x 2,5", 2x USB2.0, 1x USB3.0, słuch.mic., czarna, Wysokość 352mm | 140 | Chieftec CT-01B-OP
34 | Zasilacz: | ATX | 600Wat, ATX wentylator 12cm, filtry OVP, OCP, OPP, OTP, SCP, UVP, 6x złacze Molex, 6x złącze SATA, 1x EPS 4-pin, 1x EPS 6-pin, 1x EPS 8-pin, Aktywne PFC | 600Wat, ATX wentylator 12cm, filtry OVP, OCP, OPP, OTP, SCP, UVP, 6x złacze Molex, 6x złącze SATA, 1x EPS 4-pin, 1x EPS 6-pin, 1x EPS 8-pin, Aktywne PFC | 140 | I-BOX CUBE II 600W
35 | Zasilacz: | ATX | 700Wat, activePFC, 4xPCI-E, zabezpieczenia OVP, UVP, OCP, SCP, OPP; okablowanie modularne, Certyfikat 80PLUS na stronie https://plugloadsolutions.com/Default.aspx | 750Wat, activePFC, 4xPCI-E, zabezpieczenia OVP, UVP, OCP, SCP, OPP; okablowanie modularne, Certyfikat 80PLUS na stronie https://plugloadsolutions.com/Default.aspx | 350 | Gigabyte P750GM
36 | Zasilacz: | ATX | 1000Wat, modularny, 8pin x 4 sztuki, 10xSATA, 3xmolex, zabezpieczenia UVP, OVP, SCP, OPP, OCP, OTP, AFC, SIP; Certyfikat 80PLUS Gold na stronie https://plugloadsolutions.com/Default.aspx | 1000Wat, modularny, 8pin x 4 sztuki, 10xSATA, 3xmolex, zabezpieczenia UVP, OVP, SCP, OPP, OCP, OTP, AFC, SIP; Certyfikat 80PLUS Gold na stronie https://plugloadsolutions.com/Default.aspx | 640 | Chieftec ATX serii POWER SMART GPS-1000C 1000W
37 | Klawiatura + mysz | przewód USB | USB, czarna, klawiatura odporna na zalanie przewodowa kabel długości, antypoślizgowe nóżki, 150cm, 10.000.000 uderzeń kluczowych (z wyjątkiem klawisza blokady numerów) mysz optyczna 800dpi, kabel długosci 180cm, czarna USB | USB, czarna, klawiatura odporna na zalanie przewodowa kabel długości, antypoślizgowe nóżki, 150cm, 10.000.000 uderzeń kluczowych (z wyjątkiem klawisza blokady numerów) mysz optyczna 800dpi, kabel długosci 180cm, czarna USB | 150 | LOGITECH MK120
38 | Klawiatura + mysz | bezprze-wodowy | USB, czarna, bezprzewodowa, multimedialna, mały nadajnik "nano" umożliwiający podłączenie do 6 urządzeń jednocześnie | USB, czarna, bezprzewodowa, multimedialna, mały nadajnik "nano" umożliwiający podłączenie do 6 urządzeń jednocześnie | 250 | LOGITECH MK540
39 | Monitor LCD 16x9: | 21,5'' | LED, 1920x1080pikseli, 250 cd/m2, Czas reakcji 5ms, złącze wejściowe: D-sub/DP/HDMI, Pivot, możliwość regulacji wysokości, zużycie energii typowo 17W, maksymalnie do 37W, HUB USB, Mozliwość podłączenia do obudowy dedykowanych głośników producenta monitora, przewód HDMI w komplecie | LED, 1920x1080pikseli, 250 cd/m2, Czas reakcji 5ms, złącze wejściowe: D-sub/DP/HDMI, Pivot, możliwość regulacji wysokości, zużycie energii typowo 17W, maksymalnie do 37W, HUB USB, zintegrowane dedykowane głośniki producenta monitora, przewód HDMI w komplecie | 620 | ASUS VA229QSB + przewód HDMI
40 | Monitor LCD 16x9: | 24'' | TFT IPS, LED, 1920x1080pikseli, 5 ms, 250 cd/m2, D-Sub, HDMI, DP, 4x USB, Pivot, możliwość regulacji wysokości, Zużycie energii Typowo 18W, maksymalne 42W, czarny, mozliwość podłączenia do obudowy dedykowanych głośników producenta monitora, przewód HDMI w komplecie | TFT IPS, LED, 1920x1080pikseli, 5 ms, 300 cd/m2, D-Sub, HDMI, DP, 4x USB, Pivot, możliwość regulacji wysokości, Zużycie energii Typowo 18W, maksymalne 42W, czarny, zintegrowane dedykowane głośniki producenta monitora, przewód HDMI w komplecie | 780 | ASUS BE24EQSB + przewód HDMI
41 | Monitor LCD 16x9: | 27'' | TFT IPS, CCFL, 2560x1440pikseli, 5 ms, 350 cd/m2, HDMI, DisplayPort, 4x USB 3.0, Pivot, możliwość regulacji wysokości, Zużycie energii Typowo 30W, maksymalne 74W możliwość montażu opcjonalnej listwy głośnikowej producenta monitora, przewód HDMI w komplecie | TFT IPS, LED, 2560x1440pikseli, 5 ms, 350 cd/m2, HDMI, DisplayPort, 4x USB 3.0, Pivot, możliwość regulacji wysokości, Zużycie energii Typowo 30W, maksymalne 74W, zintegrowane dedykowane głośniki producenta monitora, przewód HDMI w komplecie | 1400 | ASUS PA278QV + przewód HDMI
42 | System operacyjny: | Win 10 Pro | Za równowazny system operacyjny Zamawiający uzna system 64-bitowy w polskiej wersji językowej, wyposażony w graficzny interfejs użytkownika, w pełni kompatybilny z oferowanym sprzętem i zainstalowany na nim, zawierający wbudowane mechanizmy ochrony antywirusowej i zaporę sieciową, z systemem dostarczona w pełni kompatybilna przeglądarka internetowa i klient poczty, umożliwiający utworzenie wielu kont użytkowników o różnych poziomach uprawnień, umożliwiający automatyczne aktualizacje pobierane on-line ze stron producenta (bez pośredników), możliwość skonfigurowania przez administratora regularnego automatycznego pobierania ze strony internetowej producenta systemu operacyjnego i instalowania aktualizacji i poprawek do systemu operacyjnego | System 64-bitowy w polskiej wersji językowej, wyposażony w graficzny interfejs użytkownika, w pełni kompatybilny z oferowanym sprzętem i zainstalowany na nim, zawierający wbudowane mechanizmy ochrony antywirusowej i zaporę sieciową, z systemem dostarczona w pełni kompatybilna przeglądarka internetowa i klient poczty, umożliwiający utworzenie wielu kont użytkowników o różnych poziomach uprawnień, umożliwiający automatyczne aktualizacje pobierane on-line ze stron producenta (bez pośredników), możliwość skonfigurowania przez administratora regularnego automatycznego pobierania ze strony internetowej producenta systemu operacyjnego i instalowania aktualizacji i poprawek do systemu operacyjnego | 480 | Microsoft Windows 10 Pro 64bit PL
SUMA:
Producent zestawów komputerowych posiada certyfikat ISO 9001 na produkcję